## Tabla de Motores
Motores (Servo) | Donde conseguirlo | Cuanto cuesta MXN | Especificaciones | Modificar un servo para que gire a 360
Servomotor Tower Pro MG996R – Giro Continuo | SandoRobotics https://sandorobotics.com/producto/hr0145-2/ | 130 | Grados: 360 | https://www.youtube.com/watch?v=mRO0wfSQ6jw
Voltaje de operación: 4.8 a 7.2 [V]
Torque detenido: 13 kg/cm (4.8 V), 15 kg/cm (6.0 V).
Ángulo de rotación: 360º, continua
Peso: 55 g
Largo 40.7 mm, ancho 19.7 mm, altura 42.9 mm aprox.
Velocidad de Operación 0.17 s/60º (4.8 V), 0.14 s/60º (6 V) - 59 y 71 RPM
Servomotor Tower Pro MG995 | https://sandorobotics.com | 125 | Voltaje de operación: 4.8 V a 7.2 V
Torque: 8.5 kgf·cm (4.8 V ), 10 kgf·cm (6 V)
Velocidad: 0.2 s/60º (4.8 V), 0.16 s/60º (6 V)
Peso 55 g
Dimensiones: 40.7 x 19.7 x 42.9 mm approx.
DS04-NFC Motor Servo | https://www.amazon.com.mx/Servomotor | 210 | Grados: 360
Voltaje de operación: 4.8 a 6 [V
Torque: 5.5 kg/cm (54 Ncm) (en 4,8 V).
Peso 38 g
Velocidad: 0,22 sec/60° ≈ 45 rpm (at 4,8 V).
Dimensiones: 54.2 x 20.2 x 39.4 mm
Motor DC | Donde conseguirlo | Cuanto cuesta MXN | Especificaciones
Motorreductor Amarillo Recto | https://sandorobotics.com/producto | 40 - 35 $ | RPM 170
Voltaje de Operación: 3V~12VDC
Torque máximo: 800 g/cm - 4.5 kg/cm
Peso: 27 gramos
Dimensiones: 7.0cm x 3.6cm x 2.2cm
Motor Paso-Paso | Donde conseguirlo | Precio | Especificaciones
Motor a Pasos 28BYJ-48 (5V) | https://sandorobotics.com/producto/hr0260/ | 35 | Voltaje: 5 V
Ángulo de paso: 5.625 x 1/64. y 30 RPM aprox
Torque >34.3 mN·m - 0.35 kgf*cm
Dimensiones: 31 * 27 * 19 mm
Peso: 35g
Motor a Pasos NEMA 17 | https://tienda.bricogeek.com/motores | 253 | Voltaje: 4 V
Pasos por vuelta: 200 (1,8º/paso) - 60 RPM
Torque: 3.2 kg/cm
Peso: 350 gramos
Tamaño: 42.3×48mm

## Selección por ponderación
Calificación (1 - 5)
Caracterísicas | Servomotor Tower Pro MG996R | Servomotor Tower Pro MG995 | DS04-NFC Motor Servo | Motorreductor Amarillo Recto | Motor a Pasos 28BYJ-48 (5V) | Motor a Pasos NEMA 17
Dimensiones | 3 | 3 | 3 | 4 | 5 | 3
Peso | 3 | 3 | 4 | 5 | 4 | 1
Torque | 5 | 4 | 3 | 3 | 1 | 2
Velocidad | 4 | 3 | 3 | 5 | 2 | 4
Precio | 3 | 3 | 2 | 5 | 5 | 2