## Ruedas
Criterios de desición
| Comparativa de las diferentes configuraciones |  |  | Parámetros generales |  |  | Parámetros técnicos
Tipo de llanta | Posible configuración de ruedas | Número mínimo de ruedas | DoF | Complejidad de armado | Sensibilidad a la superficie | Sensibilidad a objetos en la superficie | Mínimo diámetro requerido | Carga Máxima
Convencional | 2 o más ruedas | 2 | 1 | Baja | Baja | Baja | 50,8 [mm] | Up to 40-60 [kg]
Rueda Giratoria | 2 (+1 DW). 3, 4 ruedas | 2 (+1 DW) | 2 | Baja | Baja | Baja | 50,8 [mm] | Up to 40-60 [kg]
Rueda Giratoria 2 | 1 (es PC) | 1 (es PC) | 1,2,3 | Baja | Baja | Alta | 25,4 [mm] | 15 [kg]
Rueda omnidireccional | 3 o 4 ruedas | 3 | 3 | Media | Alta | Alta | 101,6 [mm] | 2-30 [kg]
Rueda Mecanum | 4 o más ruedas | 4 | 3 | Alta | Alta | Alta | 101,6 [mm] | 7-15 kg
Cotizaciones
| Cotización 1 |  |  | Cotización 2 |  |  | Cotización 3
Tipo | Link | Descripción | Precio | Link | Descripción | Precio | Link | Descripción | Precio
Convencional | Sandorobotics | Par de Llantas para Motorreductor de Plástico 65x26mm | 60 | Amazon-DollaTek | 5 llantas con motorreductor incluido (Relación de transmisión de reducción: 1:48 Voltaje de funcionamiento: 3-6 V. ) | 336 | Kinetronica |  | 25
| Sandorobotics | Par de Llantas para Motorreductor de Plástico 65x18mm | 60
| Kinetronica | Par de llantas hechas con plástico ABS y hule de alta tracción | 50
Giratoria | UNIT | Rueda Loca Nylon con 25mm Para Carrito | 28 | Mercado Libre |  | 55
| Kinetronica | Rueda giratoria de metal de 1 1/2 pulg | 60 | Kinetronica | Rueda giratoria de plástico de 1 1/2 pulg Ligera y reduce mucho la fricción incluye accesorios Separadores de 1/16" y 1/8" fabricado con plástico ABS | 62
Omnidireccional | Mercado Libre | Diámetro: 1.5 puadas (38 mm) Ancho: 23,4 Material del fuselaje: plástico Peso neto: 20 g Material del rodillo: plástico Número de rodillos: 8 Carga: 2 kg | 312 | Mercado Libre | Diámetro: 58 mm Diámetro interior: 16 mm. material: caucho, plástico ABS Carga: 3 kg Diámetro del rodillo: 13 mm Peso: 60g | 660 | Sandorobotics | Diámetro de 2.75″ 14 rodillos por rueda Compatible con todos los ejes cuadrados VEX de 0,125″ 2 piezas por paquete | 680
Mecanum | Mercado Libre | Material: Acrílico Tamaño (Diámetro x H): aprox. 70 x 30 mm /2.75x1.18 puadas | 349
Conclusión
Con ayuda de la comparativa se pudo observar que las ruedas que mejor se adaptan al prototipo de robot recoge pelotas de tenis son las convencionales, omnidireccionales y locas, debido a la que soportan mayor carga, su manufactura no es compleja por lo que los costos a comparación de las mecanum bajan significativamente, también soportan superficies más ásperas, como las canchas de tenis y son más resistentes que unas mecanum. Sin embargo, es necesario ver cuál es la combinación que soluciona mejor y con un menor costo la necesidad del robot.
Propuesta
Una configuración con dos llantas convencionales al frente y dos ruedas giratorias en la parte posterior

## Motor
| Cotización 1 |  |  | Cotización 2 |  |  | Cotización 3
Motorreductor | Link | Descripción | Precio | Link | Descripción | Precio | Link | Descripción | Precio
| Kinectronica | Compacto y económico reducción 180:1 80 rpm 2.1 kg-cm Salida a eje tipo D 80mA sin carga 800mA con carga Más información en: | 140
| UNIT | Voltaje de operación: 6V corriente sin carga: ≤200mA velocidad sin carga: 200 ± 10% rpm Voltaje de operación: 3V corriente sin carga: ≤150 mA velocidad sin carga: 90 ± 10% rpm Tamaño: 65 x 23 x 18 mm Peso: 80 gramos Relación de transmisión: 1:120 Par Maximo: 800 gF x cm Forma de L o de angulo de recto (90°) | 41 | Kinetronica |  | 65
| Mercado Libre | Voltaje de alimentación mínimo: 3 V Voltaje de alimentación máximo: 6 V Corriente sin carga (3 V): 110 - 130mA Corriente sin carga (6 V): 130 - 150mA Velocidad sin carga (3 V): 125 RPM + / - 10 % Velocidad sin carga (6 V): 230 RPM + / - 10 % Relación de caja de cambios: 48: 1 Número de ejes: 2 Temperatura de operación mínima: -10 °C Temperatura de operación máxima: 65 °C Dimensiones: 42 mm X 22.7 mm X 47.8 mm Forma: Recto Material: Plástico Color: Amarillo | 49 | Mercado Libre | 2 piezas | 67 | Kinetronica |  | 29
| Kinetronica | Motor con reducción 100:1 37mm de diametro 57mm de largo. Torque 16 kg-cm corriente máxima 5A 500rpm @ 12V 100mA | 450
| Kinetronica | 1000:1 @6V 14rpm 40mA sin carga. 5kg-cm 0.36A con carga 298:1 @6V 100rpm 120mA sin carga. 5kg-cm 1.6A con carga 298:1 @6V 45rpm 40mA sin carga. 2.9kg-cm 1.6A con carga 250:1 @6V 120rpm 120mA sin carga. 4.3kg-cm 1.6A con carga 210:1 @6V 140rpm 70mA sin carga. 3.6kg-cm 1.6A con carga 100:1 @6V 320rpm 120mA sin carga. 2.2kg-cm 1.6A con carga 75:1 @6V 400rpm 70mA sin carga. 1.6kg-cm 1.6A con carga 50:1 @6V 625rpm 120mA sin carga. 1.1kg-cm 1.6A con carga 30:1 @6V 1000rpm 120mA sin carga. 0.6kg-cm 1.6A con carga 10:1 @6V 3000rpm 120mA sin carga. 0.3kg-cm 1.6A con carga 10:1 @6V 1300rpm 40mA sin carga. 0.2kg-cm 0.36A con carga | $315 (varía según la reducción)

## Cálculos
| Kinetronica | Par de llantas hechas con plástico ABS y hule de alta tracción. 60 [mm] diámetro | 50
Giratoria | UNIT | Rueda Loca Nylon con 25 [mm] Para Carrito | 28 | Mercado Libre |  | 55 | Yo tengo una
radio [m] | 0.03
W_robot [kg] | 3
W_pelota [kg] | 0.06 |  | T= | 0.068954 | Nm
W_carga [kg] | 0.6 |  |  | 6.8954 | Ncm
Gravedad [m/s^2] | 9.81 |  |  | 0.70314 | kgcm
Coeficiente de fircción dinámico [1] | 0.1
# llantas con motor | 2
Densidad MDF (5.5 mm) | 830 | kg/m^3
Densidad MDF(3 mm) | 820 ± 50 | kg/m^3
Estimación del peso
Chasis | 2.336 | kg
Electrónica (incluída la batería) | 0.75
Pelotas | 0.6
Masa de respaldo | 1
Peso total | 4.686

## Propuestas
Locomoción
| Diferencial | Sincronizado | Tipo carro | Dirección deslizante | Articulada | Pivote | Omnidireccional
Descripción | Consta de dos ruedas impulsoras con actuadores independientes. Usulamente están al frente del robot en cada lado. | Compuesto por tres a cuatro ruedas y dos motores uno para girar las ruedas y otro para rotar las ruedas y cambiar de dirección | Cuenta con un par de ruedas conductoras y otro (o una en el caso del triciclo) par de ruedas conducidas. Las ruedas frontales conducidas unen las dos funciones (dirección y empuje) además de proveer de un radio de giro menor. | Empleado en tanque y bulldozers. Ocupan llantas u oruga de que ambos lados impulsan al robot en diferentes sentidos, para así cambiarlo de dirección, haciendo que se delice. | Similar al tipo carro o con la singularidad de que la dirección se controla mediante la deformación del chasis. | Consta de dos partes 1) un chasis de 4 ruedas de un solo GDL (giro) y una plataforma giratoria que se alza o baja para llevar acabo el cambio de dirección girando la plataforma. | El tipo de ruedas da lugar a otro tipo de locomoción, que consta de 3 o 4 llantas, todas actuadas cuya disposicón puede ser como las mostradas en la figura.
Motores | 2 | 2 | 2 | 2 | 2 | 3 (para girar ruedas, rotar plataforma y subir y bajar) | 3 o 4 (depende de las llantas)
Tipo | No-holonómico | Holonímico | No-holonómico | Holonímico | No-holonómico | Holonómico | Holonómico
Ventajas | Simplicidad | Control | Simplicidad pero con gran control sobre el mecanismo de vuelta. | Sistema de dirección implícito / Mejor tracción | Simplicidad pero con gran control sobre el mecanismo de vuelta. | Control | Sistema de dirección implícito / Mejor tracción
Desventajas | Control (complicado ir en línea recta) | Complejidad (mecanismo) | Planeación de movimientos | Control (línea recta) / Odometría | Planeación de movimientos | Versatilidad / Complejidad | Control / Odometría
Tipos de ruedas
Impulsora | Convencional |  | Convencional
Libre | De bola (mejor) / Loca |  | De bola (mejor) / Loca
Fuentes: | Lab-Rats Course MIT
Motores | Tipo | RPM | Reducción | Torque [Kg cm] | Voltaje [V] | Corriente [mA] |  | Potencia [W] | Peso [Kg] | Precio | Proveedor | Referencias
Motorreductor | [5 empty] | Sin carga | Máxima
|  | 85 | 380:1 | 5 | 6 | 100 | 1500 | 1.1 | 0.01 | 500 | Sandorobotics | Pololu
|  | 100 | 298:1 | 3.4 | 6 | 100 | 1500 | 1 | 0.01 | 500
|  | 150 | 210:1 | 3 | 6 | 70 | 1600 | 1.1 | 0.01 | 500
[10 empty] | 122 | Ag Electrónica
[10 empty] | 315 | Kinetronica
Con Encoder |  | 500 | 20.4:1 | 6 | 12 | 300 | 5600 | - | 0.098 | 1250
|  | 99 | 99:1 | 15 | 6 | 420 | - | 3.9 | - | 400 | Kinetrónica
|  | 110 | 34:1 | 5.2 | 6 | 600 | 1100 | 3.1 | - | 550 | Mercado Libre
Llantas
NOTAS
Comentar problema de aspa
Platicar necesidad de encoders

## Selecciones
|  | Configuración | [6 empty] | Criterios | Motores | Criterios | LLantas
Criterios | Ponderación | Diferencial | Sincronizado | Tipo carro | Dirección deslizante | Articulada | Pivote | Omnidireccional
Complejidad del sistema de dirección | 4 | 3 | 1 | 5 | 4 | 1 | 1 | 3
Modificaciones en el chasis | 3 | 5 | 2 | 5 | 2 | 1 | 1 | 3
Es holónomo | 7 | 1 | 5 | 1 | 5 | 1 | 5 | 5
Facilidad de implmentar sensores odométricos | 9 | 3 | 2 | 3 | 1 | 3 | 3 | 1
Facilidad para planeación de movimientos | 10 | 3 | 3 | 3 | 2 | 3 | 1 | 3
| Total | 91 | 93 | 99 | 86 | 71 | 79 | 95
Ponderación de 1 a 10. 10 siendo lo más importante |  | 1 a 5. 5 lo fácil
|  | Opciones con 95 o más de ponderación total | 2
|  |  | Tipo carro | Omnidireccional
|  | Ventajas | Ocupa ruedas más resistentes | Holonómico
|  |  | Simple | Planeación de movimientos
|  | Desventajas | No-holonómico | Ruedas con muchas piezas
|  |  | Planeación de movimientos | Ruedas más caras

## Hoja 8
| RPM | Reducción | Torque [Kg cm] | Voltaje [V] | Corriente [mA] |  | Potencia [W] | Precio | Proveedor
Tipo |  |  |  |  | Sin carga | Máxima
Microrreductor | 85 |  | 5 | 6 | 100 | 1500 | 1.1 | 500 | Sandorobotics
| 100 | 298:1 | 3.4 | 6 | 100 | 1500 | 1 | 500
| 150 | 210:1 | 3 | 6 | 70 | 1600 | 1.1 | 500
[8 empty] | 122 | AG Electrónica
[8 empty] | 315 | Kinetrónica

## Recomendaciones y dudas
Aspectos relevantes al comprar
0 | Preguntar si alguno de los integrantes cuenta con uno similar
1 | Verificar compatibilidad con llantas a comprar
2 | Para los motores revisar corriente, voltaje, par, reducción
3 | Conseguir el mejor precio
| Dudas | Respuestas
1 | ¿Cuál va a ser el peso del robot? | 5.5 kg | % kg del peso total del vehículo + 0.6 kg de la pelotas almacenadas (0.06kg es lo que pesa cada una)